## 机型及配置清单-确认版 - 表格 1-1
智慧门诊设备类型 | 序号 | 品目 | 数量 | 备注 | 补充说明 | 最终确认配置
单屏-门急诊设备（20台） | 1 | 工控模块 | 1 |  |  | Y
| 2 | 双高清触显模块 | 1 | 含一个触控显示器，一个广告显示器，跑马灯 |  | 含一个触控显示器，一个广告显示器，跑马灯
| 3 | 二代证读取模块 | 1 |  |  | Y
| 4 | 电动读卡模块（就诊社保市民） | 1 | 含社保卡读卡器，电动读卡器，社保卡读卡器预估价格，需确定当地社保卡读卡器型号
| 5 | 病历打印发放模块 | 1
| 6 | 银行卡读卡器（option） | 1
| 7 | 智能卡打印发卡模块 | 1 | 证卡打印机
| 8 | 金属键盘（option） | 1
| 9 | 现金收取模块 | 1 | 单张纸币器
| 10 | 化验单打印模块 | 1 | A4激光打印机
| 11 | 住院清单打印模块 | 1 | A4激光打印机
| 12 | 凭条打印模块 | 1
| 13 | 高清摄像模块 | 2 | 含两路摄像头，硬盘录像机，以及1T硬盘
| 14 | 定时开关机模块 | 1
| 15 | 门禁灯光指示模块 | 1
| 16 | 防盗报警模块 | 2
| 17 | 结构附件，线材，包装 | 1
| 18 | 机柜 | 1
| 19 | 银联POS（金融手柄） | 1 | 整个银联POS嵌入（自带刷卡功能，不与整机发生直接关系）
智慧门诊设备类型 | 序号 | 品目 | 数量 | 备注 | 补充说明 | 最终确认配置
单屏-门急诊设备（80台） | 1 | 工控模块 | 1 |  |  | Y
| 2 | 双高清触显模块 | 1 | 含一个触控显示器，一个广告显示器，跑马灯 |  | 含一个触控显示器，一个广告显示器，跑马灯
| 3 | 二代证读取模块 | 1
| 4 | 电动读卡模块（就诊社保市民） | 1 | 含社保卡读卡器，电动读卡器，社保卡读卡器预估价格，需确定当地社保卡读卡器型号
|  | 病历打印发放模块 |  | 此配置没有
| 5 | 银行卡读卡器（option） | 1
| 6 | 智能卡打印发卡模块 | 1 | 证卡打印机
| 7 | 金属键盘（option） | 1
| 8 | 现金收取模块 | 1
| 9 | 化验单打印模块 | 1 | A4激光打印机
| 10 | 住院清单打印模块 | 1 | A4激光打印机
| 11 | 凭条打印模块 | 1
| 12 | 高清摄像模块 | 2 | 含两路摄像头，硬盘录像机，以及1T硬盘
| 13 | 定时开关机模块 | 1
| 14 | 门禁灯光指示模块 | 1
| 15 | 防盗报警模块 | 2
| 16 | 结构附件，线材，包装 | 1
| 17 | 机柜 | 1
| 18 | 银联POS（金融手柄） | 1 | 整个银联POS嵌入（自带刷卡功能，不与整机发生直接关系）
智慧门诊设备类型 | 序号 | 品目 | 数量 | 备注 | 补充说明 | 最终确认配置
单屏-住院设备 （50台） | 1 | 工控模块 | 1 |  |  | Y
| 2 | 双高清触显模块 | 1 | 含一个触控显示器，一个广告显示器 |  | 含一个触控显示器，一个广告显示器，跑马灯
| 3 | 二代证读取模块 | 1
| 4 | 电动读卡模块（就诊社保市民） | 1 | 含社保卡读卡器，电动读卡器，社保卡读卡器预估价格，需确定当地社保卡读卡器型号
| 5 | 银行卡读卡器 | 1
| 6 | 智能卡打印发卡模块 | 1 | 证卡打印机
| 7 | 金属键盘 | 1
| 8 |  | 1
| 9 | 化验单打印模块 | 1 | A4激光打印机
| 10 | 住院清单打印模块 | 1 | A4激光打印机
| 11 | 凭条打印模块 | 1
| 12 | 高清摄像模块 | 2 | 含两路摄像头，硬盘录像机，以及1T硬盘
| 13 | 定时开关机模块 | 1
| 14 | 门禁灯光指示模块 | 1
| 15 | 防盗报警模块 | 2
| 16 | 结构附件，线材，包装 | 1
| 17 | 机柜 | 1
| 18 | 银联POS（金融手柄） | 1 | 整个银联POS嵌入（自带刷卡功能，不与整机发生直接关系）
| 单屏-门急诊设备（20台） |  | 单屏-门急诊设备（80台） |  | 单屏-住院设备（50台） |  | 全功能调试样机（1台）
序号 | 品目 |  | 品目 |  | 品目 |  | 品目
1 | 工控模块 |  | 工控模块 |  | 工控模块 |  | 工控模块 | 1
2 | 双高清触显模块 |  | 双高清触显模块 |  | 双高清触显模块 |  | 双高清触显模块 | 1
3 | 二代证读取模块 |  | 二代证读取模块 |  | 二代证读取模块 |  | 二代证读取模块 | 1
4 | 电动读卡模块（就诊社保市民） |  | 电动读卡模块（就诊社保市民） |  | 电动读卡模块（就诊社保市民） |  | 电动读卡模块（就诊社保市民） | 1
5 | 病历打印发放模块 | [5 empty] | 病历打印发放模块 | 1
6 | 银行卡读卡器（option） |  | 银行卡读卡器 |  | 银行卡读卡器 |  | 银行卡读卡器 | 1
7 | 智能卡打印发卡模块 |  | 智能卡打印发卡模块 |  | 智能卡打印发卡模块 |  | 智能卡打印发卡模块 | 1
8 | 金属键盘（option） |  | 金属键盘 |  | 金属键盘 |  | 金属键盘 | 1
9 | 现金收取模块 |  | 现金收取模块 |  |  |  | 现金收取模块 | 1
10 | 化验单打印模块 |  | 化验单打印模块 |  | 化验单打印模块 |  | 化验单打印模块 | 1
11 | 住院清单打印模块 |  | 住院清单打印模块 |  | 住院清单打印模块 |  | 住院清单打印模块 | 1
12 | 凭条打印模块 |  | 凭条打印模块 |  | 凭条打印模块 |  | 凭条打印模块 | 1
13 | 高清摄像模块 |  | 高清摄像模块 |  | 高清摄像模块 |  | 高清摄像模块 | 2
14 | 定时开关机模块 |  | 定时开关机模块 |  | 定时开关机模块 |  | 定时开关机模块 | 1
15 | 门禁灯光指示模块 |  | 门禁灯光指示模块 |  | 门禁灯光指示模块 |  | 门禁灯光指示模块 | 1
16 | 防盗报警模块 |  | 防盗报警模块 |  | 防盗报警模块 |  | 防盗报警模块 | 2
17 | 结构附件，线材，包装 |  | 结构附件，线材，包装 |  | 结构附件，线材，包装 |  | 结构附件，线材，包装 | 1
18 | 机柜 |  | 机柜 |  | 机柜 |  | 机柜 | 1
19 | 银联POS（金融手柄） |  | 银联POS（金融手柄） |  | 银联POS（金融手柄） |  | 银联POS（金融手柄） | 1
| 序号 | 品目 | 数量 | 备注说明
全功能调试样机 （1台） | 1 | 工控模块 | 1
| 2 | 双高清触显模块 | 1 | 含一个触控显示器，一个广告显示器
| 3 | 二代证读取模块 | 1
| 4 | 电动读卡模块（就诊社保市民） | 1 | 含社保卡读卡器，电动读卡器，社保卡读卡器预估价格，需确定当地社保卡读卡器型号
| 5 | 病历打印发放模块 | 1
| 6 | 银行卡读卡器 | 1
| 7 | 智能卡打印发卡模块 | 1 | 证卡打印机
| 8 | 金属键盘 | 1
| 9 | 现金收取模块 | 1
| 10 | 化验单打印模块 | 1 | A4激光打印机
| 11 | 住院清单打印模块 | 1 | A4激光打印机
| 12 | 凭条打印模块 | 1
| 13 | 高清摄像模块 | 2 | 含两路摄像头，硬盘录像机，以及1T硬盘
| 14 | 定时开关机模块 | 1
| 15 | 门禁灯光指示模块 | 1
| 16 | 防盗报警模块 | 2
| 17 | 结构附件，线材，包装 | 1
| 18 | 机柜 | 1
| 19 | 银联POS（金融手柄） | 1 | 整个银联POS嵌入（自带刷卡功能，不与整机发生直接关系）
| 20 | UPS | 1 | 后备式

## 最终配置
序号 | 模块 | 部件名称 | 标配/可选 | 品牌 | 解决方案
1 | 外观及颜色定制 | 丝印及LOGO |  |  | 客户指定
|  | 机柜 | 标配 | 证通 | 不含插卡口，功能装饰件（2200）换成标准件200
2 | 主机(机体) | 广告屏
|  | （操作）屏电容 | 标配 |  | 19”电容触摸屏； 分辨率:4096*4096，定位精度：2mm，响应时间：小于等于16毫秒，寿命：单点触控5000万次无偏差，其他功能：防水、防尘、防暴、防刮擦
|  | 主机 | 标配 |  | H81芯片组，1150，2*VGA，12串，10USB，2*SATA，支持1333、1600Mhz内存，双网口；CPU:酷睿G3240Intel, 双核3.1Ghz 4G内存 128G2.5英寸SSD固态硬盘；接口类型：SATA ；BTX3031，300W，长城，输入AC180-260V-功率300W-20+4PIN接头
3 | 银联模块 | 银行卡读卡器 | 标配 | 驰卡 | 驰卡 三和一读卡器，支持国内现行所有的银行磁条卡、接触式IC卡、非接触式IC卡的读写。
|  | 金属密码键盘 | 标配 | 证通 | 16键金属加密键盘；RS-232接口 防水、防暴、防尘；具有防偷窥设计；支持按键音；支持ECB和CBC方式的DES、3DES算法及ANSI X 9.8PIN Block 格式,符合ANSI X9.24安全标准；具有拆封密钥自毁功能
|  | 三方支付通道预留 | 标配 |  | 除既有的微信以及支付宝通道外，在硬件上还需要支持：闪付+APPLE PAY+电信翼支付等等功能
4 | 自助 发卡模块 | 证卡发卡器(打印卡写卡） | 此模块只能二选一 |  | 爱丽丝KC200
|  | 标准发卡器（写卡）+标签打印机 |  |  | OMRON 电动发卡模块；RS232口 能读写磁卡、接触式IC及非接触式IC卡；卡传送速率：卡栈到通道<2s；通道到卡嘴<300ms；卡容量：150张可扩充；共1个原装发卡箱；回收箱容量>20张；卡量不足报警；传动寿命>1000000次
5 | 读卡 | 单独社保卡读卡器 （不带密码键盘）+单独诊疗卡（MI非接卡） | 此模块只能二选一 |  | 方式一：诊疗卡单独读卡区域，社保卡单独读卡区域—采用半插入开口（通用方案，整机共有4个开口：发诊疗卡+银行卡+社保卡+诊疗卡读卡）
|  | 增加电动读卡器，一个读卡口满足：诊疗卡+社保卡读卡器 |  |  | 方式二：增加电动读卡器，读取诊疗卡，兼容社保卡读卡（驰卡品牌的读卡器能支持社保卡，IC跳转至社保卡读卡器；2、如果有电动读卡器，就不用在机器面板上开口了（3个开口少开口好看一些，）；3、疑问但是德卡是半插入式，不支持吸入式，增加电动读卡器能否满足这个功能？
6 | 身份证阅读模块 | 身份证阅读器 | 标配 | 华视
7 | 打印模块 | 凭条打印机 | 标配 | 证通 | 80mm热敏凭条打印机；RS232口 支持自动切刀；缺纸检测：预缺纸检测，缺纸检测；打印速度：≥ 150mm/s；最大纸圈120MM
|  | 激光报告打印机 | 标配 | HP | HP401D黑白激光打印机；USB2.0最大打印幅面：A4；黑白打印速度：大约38ppm；最高分辨率：1200x1200dpi；耗材类型：鼓粉分离；硒鼓寿命：30000页;墨粉盒容量：TN-3395：约12000页；首页打印时间：少于8.5秒;网络打印：不支持网络打印；双面打印：进纸盒容量标配纸盒：250页
8 | 现金模块 | 单张纸币器 | 标配 | 驰卡 | MSM3024：单张收入纸币识别器；RS232口 接收币值：人民币纸币及世界所有纸币；1个原装容量为1000张钱箱，接收方向：纸币的四个面均可接收；不定时升级，杜绝假币、残币入箱
9 | 监控模块 | 嵌入式硬盘录像机 | 标配 |  | 含1TB硬盘
|  | 监控摄像头 | 标配 |  | 针孔摄像头，USB口 200万像素；安装2个；1个对人脸，1个对纸币入口；
10 | 上方灯条 | 跑马灯 | 标配
11 | 电源模块 | UPS（易事特） | 标配 |  | 1000VA
12 | 定时器 | 定时器 （定时启动机器） | 标配 |  | 含开关电源
| 包装 |  |  |  | 木箱
BOM成本
| 生产成本 |  |  |  | 包含辅料，人工等
| 运输 |  |  |  | 1K公里以内