## 门诊设备
正面配置
序号 | 模块 | 部件名称 | 标配/可选 | 解决方案
1 | 外观及颜色定制 | 丝印及LOGO | 标配 | 外形美观，线条简洁明朗；不易变形；防水、防锈、防腐蚀、耐磨；整机符合人体工程学设计，操作舒适；支持前后维护，两侧加挡板
|  | 机柜 | 标配
2 | 主机(机体) | （引导）液晶屏19” | 标配 | 工作电压：12VDC；接口方式：VGA；尺寸：19英寸；分辨率：1440*900；亮度：250cd/m²；对比度：1000；1
|  | （操作）电容屏19” | 标配 | 工作电压：12VDC；接口方式：VGA；尺寸：19英寸；分辨率：1280*1024；亮度：250cd/m²；对比度：1000；1；电容触摸屏，10点触摸
|  | 主机 | 标配 | H81主板芯片，4G内存，500G硬盘，长城电源，CPU:G3260
3 | 银联模块 | 银行卡读卡器 | 标配 | 磁卡只读，支持多种接触和非接触式IC卡的读写及SIM卡功能,创自310x2pcs
|  | 金属密码键盘 | 标配 | SNK-088A-E41处理能力：PIN加密、MAC运算、数据加密/解密，国密认证
4 | 自助 发卡模块 | 证卡发卡器(打印卡写卡） | 标配 | HITI原厂CS-200E型号(FARGOO P280E)：打印带非接读写卡功能，增加翻转双面打印和废卡回收模块
5 | 读卡 | 社保卡读卡器 （不带密码键盘） | 标配 | 内置社保卡阅读器、支持《社会保障卡文件结构和数据项（V1.0/V2.0）》的社保卡
6 | 三方支付的模块预留 | 闪付+APPLE PAY+电信翼支付 | 选配 | 创自CRT603-CZ7
7 | 身份证阅读模块 | 身份证阅读器 | 标配 | 神思SS628
8 | 打印模块 | 凭条打印机 | 标配 | EPSON-T532，打印机 支持80MM以上纸宽热敏打印机；具备自动裁切功能
|  | 激光报告打印机 | 标配 | 佳能2900+黑白激光打印机 产品定位个人办公 最大打印幅面A4 纠错 最高分辨率600×600dpi 黑白打印速度14ppm 内存标配：2MB，最大：2MB 双面打印手动 网络功能不支持网络打印
9 | 现金模块 | 单张纸币器 | 标配 | cashcode3024，识别1-100元人民币，MSM后维护式 自带钞箱 识别率98%以上，如发生假币接收，经再次测试验证，由设备供应商赔偿相应假币损失。 CASHCODE MSM
10 | 监控模块 | 嵌入式硬盘录像机 | 标配 | 海康威视：含1T硬盘
|  | 监控摄像头 | 标配 | 针孔摄像头，录相机专用CVBS接口， 成像元件 1/3″ SONY SuperExview CCD II 有效像素 NTSC: 976（H）×494（V）/PAL:976(H) X582(V) 扫描方式 隔行扫描 (NTSC: H:15.734KHZ V: 59.94 Hz)/(PAL: H：15.625KHZ V：50HZ)，同步方式 内同步，清晰度 600 线 ；安装2个；1个对人脸，1个对纸币入口
11 | 上方灯条 | 跑马灯 | 标配 | 8字屏单色
12 | 灯光控制系统 | 灯控板 | 灯控板 | 输入：12V 接口：串口 输出路数：9路 输出电压：5V，其中1路可选5V/12V 输出状态：亮、闪、灭
|  | LED指示灯 | 白光 | 输入电压：5V 颜色：白、蓝、绿可选
13 | 电源模块 | UPS | 标配 | 易事特500VA
|  | 定时器 （定时启动机器） | 标配 | 工作方式：手动、自动 机械寿命：100万次 可编程数：8开8关 含12V & 24V输出开关电源,
14 |  | IO控制板 | 标配 | 1进6出
15 | 安全模块 | 报警控制板 | 标配 | 供电：12V 通讯：RS232 接口：门磁信号*3；人体接近*1；震动信号：*1
|  | 门磁：GPS-23 | 标配 | 开关类型：干簧管 开关状态：常闭型，开关式

## 住院设备
正面配置
序号 | 模块 | 部件名称 | 标配/可选 | 解决方案
1 | 外观及颜色定制 | 丝印及LOGO | 标配 | 外形美观，线条简洁明朗；不易变形；防水、防锈、防腐蚀、耐磨；整机符合人体工程学设计，操作舒适；支持前后维护，两侧加挡板
|  | 机柜 | 标配
2 | 主机(机体) | （引导）液晶屏19” | 标配 | 工作电压：12VDC；接口方式：VGA；尺寸：19英寸；分辨率：1440*900；亮度：250cd/m²；对比度：1000；1
|  | （操作）电容屏19” | 标配 | 工作电压：12VDC；接口方式：VGA；尺寸：19英寸；分辨率：1280*1024；亮度：250cd/m²；对比度：1000；1；电容触摸屏，10点触摸
|  | 主机 | 标配 | H81主板芯片，4G内存，500G硬盘，长城电源，CPU:G3260
3 | 银联模块 | 银行卡读卡器 | 标配 | 磁卡只读，支持多种接触和非接触式IC卡的读写及SIM卡功能,创自310x2pcs
|  | 金属密码键盘 | 标配 | SNK-088A-E41处理能力：PIN加密、MAC运算、数据加密/解密，国密认证
4 | 自助 发卡模块 | 证卡发卡器(打印卡写卡） | 标配 | HITI原厂CS-200E型号(FARGOO P280E)：打印带非接读写卡功能，增加翻转双面打印和废卡回收模块
5 | 读卡 | 社保卡读卡器 （不带密码键盘） | 标配 | 内置社保卡阅读器、支持《社会保障卡文件结构和数据项（V1.0/V2.0）》的社保卡
6 | 三方支付的模块预留 | 闪付+APPLE PAY+电信翼支付 | 选配 | 创自CRT603-CZ7
7 | 身份证阅读模块 | 身份证阅读器 | 标配 | 神思SS628
8 | 打印模块 | 凭条打印机 | 标配 | EPSON-T532，打印机 支持80MM以上纸宽热敏打印机；具备自动裁切功能
|  | 激光报告打印机 | 标配 | 佳能2900+黑白激光打印机 产品定位个人办公 最大打印幅面A4 纠错 最高分辨率600×600dpi 黑白打印速度14ppm 内存标配：2MB，最大：2MB 双面打印手动 网络功能不支持网络打印
9 | 监控模块 | 嵌入式硬盘录像机 | 标配 | 海康威视：含1T硬盘
|  | 监控摄像头 | 标配 | 针孔摄像头，录相机专用CVBS接口， 成像元件 1/3″ SONY SuperExview CCD II 有效像素 NTSC: 976（H）×494（V）/PAL:976(H) X582(V) 扫描方式 隔行扫描 (NTSC: H:15.734KHZ V: 59.94 Hz)/(PAL: H：15.625KHZ V：50HZ)，同步方式 内同步，清晰度 600 线 ；安装2个；1个对人脸，1个对纸币入口
10 | 上方灯条 | 跑马灯 | 标配 | 8字屏单色
11 | 灯光控制系统 | 灯控板 | 灯控板 | 输入：12V 接口：串口 输出路数：9路 输出电压：5V，其中1路可选5V/12V 输出状态：亮、闪、灭
|  | LED指示灯 | 白光 | 输入电压：5V 颜色：白、蓝、绿可选
12 | 电源模块 | UPS | 标配 | 易事特500VA
|  | 定时器 （定时启动机器） | 标配 | 工作方式：手动、自动 机械寿命：100万次 可编程数：8开8关 含12V & 24V输出开关电源,
13 |  | IO控制板 | 标配 | 1进6出
14 | 安全模块 | 报警控制板 | 标配 | 供电：12V 通讯：RS232 接口：门磁信号*3；人体接近*1；震动信号：*1
|  | 门磁：GPS-23 | 标配 | 开关类型：干簧管 开关状态：常闭型，开关式