## Sheet1
硬件名称 | 状态和错误定义 |  | ocx函数 | 入参 | 出参 | 函数执行结果返回 | 说明 | 函数调用流程
就诊卡读卡器(非接M1卡) |  |  | LH_IDC_OpenDevice(LPCTSTR pstrCom, LONG nFage) | pstrCom：串口信息，COM4:9600:E:8:1 nFage：0为欧姆龙读卡器、1为KDE读卡器、2为CRT310、3-三协读卡器Sankyo； 此处传值为2 | nHandle：打开设备标识 | stateCode：函数执行结果（int） | LH_IDC_OpenDevice("COM4:9600:E:8:1",2) 打开读卡器串口
|  |  | LH_IDC_GetStatus(LONG nHandle) | nHandle：设备标识 | 返回的结果码说明 0 //读卡器中无卡 1 //卡在门口 2 //卡在机内 | stateCode：函数执行结果（int） | 取卡机状态
|  |  | LH_IDC_Reset(LONG nHandle, LONG nmode, LONG nPowerOffMode) | nHandle：设备标识 nmode：复位控制；0－卡片不作处理；1－如果有卡片，则退出；2－如果有卡片，则回收； nPowerOffMode：掉电控制（目前只对OMRON有效，对本设备无效）0--如果卡在机内，掉电继续持卡 1--如果卡在机内，掉电则吞卡 2--如果卡在机内，掉电则退卡 |  | stateCode：函数执行结果（int） | 设备复位，在复位前先获取设备状态
|  |  | LH_IDC_Accept(LONG nHandle, LONG nType) | nHandle：设备标识 nType：进卡方式，1-检测磁边进卡 2-不检测磁边进卡 |  | stateCode：函数执行结果（int） | LH_IDC_Accept(nHandle,1) 允许进卡
|  |  | LH_IDC_M1Detect(LONG nHandle) | nHandle：设备标识 |  | stateCode：函数执行结果（int） | 非接M1寻卡
|  |  | LH_IDC_M1GetCardID(LONG nHandle) | nHandle：设备标识 | szOut：卡ID数据 OutLen：卡ID数据长度 | stateCode：函数执行结果（int） | 非接M1取卡ID
|  |  | LH_IDC_M1LoadSecKey(LONG nHandle, SHORT nSec, SHORT KEYType, LPCTSTR KEY) | nHandle：设备标识 nSec：扇区号，一般是0到15 KEYType：密钥类型 KEY：密钥 |  | stateCode：函数执行结果（int） | 非接M1认证扇区密钥
|  |  | LH_IDC_M1ChangeSecKey(LONG nHandle, SHORT nSec, LPCTSTR KEY) | nHandle：设备标识 nSec：扇区号，一般是0到15 KEY：密钥 |  | stateCode：函数执行结果（int） | 非接M1修改扇区密钥
|  |  | LH_IDC_M1ReadBlock(LONG nHandle, SHORT nSec, SHORT Block) | nHandle：设备标识 nSec：扇区号，一般是0到15 Block：块号， M1卡：15个扇区，从0到15进行排序，每个扇区4块，下标从0到63 0扇区：0-3块，第0扇区第0块记录的是生产商信息，不能更改，最后一块是密码校验快，不能写入数据。 1扇区：4-7块 …… 15扇区：60-63块 每个扇区的最后一块为校验块，不能写入数据；第0扇区第0块记录的是生产商信息，不能写入数据； | BlockData：此数据为ASC码 nLen：返回的块数据长度 | stateCode：函数执行结果（int） | 非接M1读数据 以ASC码输出
|  |  | LH_IDC_M1ReadBlock_BCD(LONG nHandle, SHORT nSec, SHORT Block) | nHandle：设备标识 nSec：扇区号，一般是0到15 Block：块号， M1卡：15个扇区，从0到15进行排序，每个扇区4块，下标从0到63 0扇区：0-3块，第0扇区第0块记录的是生产商信息，不能更改，最后一块是密码校验快，不能写入数据。 1扇区：4-7块 …… 15扇区：60-63块 每个扇区的最后一块为校验块，不能写入数据；第0扇区第0块记录的是生产商信息，不能写入数据； | BlockData：此数据为BCD码 nLen：返回的块数据长度 | stateCode：函数执行结果（int） | 非接M1读数据，以BCD码输出
|  |  | LH_IDC_M1WriteBlock(LONG nHandle, SHORT nSec, SHORT Block) | nHandle：设备标识 nSec：扇区号，一般是0到15 Block：块号，取值为0到63 M1卡：15个扇区，从0到15进行排序，每个扇区4块，下标从0到63 0扇区：0-3块 1扇区：4-7块 …… 15扇区：60-63块 每个扇区的最后一块为校验块，不能写入数据；第0扇区第0块记录的是生产商信息，不能写入数据； | BlockData：要写入的数据，最大32个ASC码字符 例如：”0123456789ABCDEF...” nLen：要写入的数据长度 | stateCode：函数执行结果（int） | 非接M1对指定块写入数据，以ASC 码数据，写入
|  |  | LH_IDC_M1WriteBlock_BCD(LONG nHandle, SHORT nSec, SHORT Block) | nHandle：设备标识 nSec：扇区号，一般是0到15 Block：块号，取值为0到63 M1卡：15个扇区，从0到15进行排序，每个扇区4块，下标从0到63 0扇区：0-3块 1扇区：4-7块 …… 15扇区：60-63块 每个扇区的最后一块为校验块，不能写入数据；第0扇区第0块记录的是生产商信息，不能写入数据； | BlockData：要写入的数据 nLen：要写入的数据长度 | stateCode：函数执行结果（int） | 非接M1对指定块写入数据，以BCD 码数据，写入
|  |  | LH_IDC_CloseDevice(LONG nHandle) | nHandle：设备标识 |  | stateCode：函数执行结果（int） | 关闭设备 关闭设备时需要获取读卡器状态，如果有卡需要进行复位退卡或者吞卡操作。
凭条打印机 |  |  | LH_REC_OpenDevice(LPCTSTR pstrCom, LONG nFage) | pstrCom：串口信息； nFage：打开设备类型，0为ZT532凭条打印机；1为ZTP80凭条打印机 （注：LPCTSTR是字符串） | nHandle：设备标识 | stateCode：函数执行结果（int） | document.SSMDeviceActiveX.LH_REC_OpenDevice("COM2:115200:E:8:1",0) 打开设备，即打开串口。 | 函数自上而下调用
|  |  | LH_REC_GetStatus(LONG nHandle) | nHandle |  | stateCode：函数执行结果（int） | 取得设备状态
|  |  | LH_REC_SetMarkMode(LONG nHandle, SHORT nMarkMode) | nHandle nMarkMode：1—黑标模式，0—非黑标模式 |  | stateCode：函数执行结果（int） | 设置黑标模式
|  |  | LH_REC_SetRowDistance(LONG nHandle, FLOAT distance) | nHandle distance：行间距大小毫米，若distance = 0 则采用默认行间距 |  | stateCode：函数执行结果（int） | 设置行间距
|  |  | LH_REC_BlackMarkIdentify(LONG nHandle) | nHandle |  | stateCode：函数执行结果（int） | 识别黑标
|  |  | LH_REC_PrintLine(LONG nHandle, LPCTSTR print_data, LPCTSTR style) | nHandle print_data：要打印的数据 style：打印风格 正常为空白字串；style 风格为 DoubleHeight：倍高 ，DoubleWidth：倍宽，CharacterB：字型B ，Boldface：加粗，UnderLine：下划线，Style = NULL 或者style=“” 表示正常字体 |  | stateCode：函数执行结果（int） | 打印数据 – 自动换行打印
|  |  | LH_REC_PrinterCode(LONG nHandle, LPCTSTR pData, LPCTSTR Addition, LONG iType, LONG iBytePos, LONG BarCodeWidth, LONG BarCodeHeight, LONG FontType) | nHandle pData：条码数据 Addition：附加条形码 iType：条码风格，此处传2，2 --EAN13 iBytePos：文字打印位置，iBytePos = 0 不打印HRI字符，iBytePos = 1 条码上方打印，iBytePos = 2 条码下方打印，iBytePos = 3 条码上下方打印 BarCodeWidth：条形码宽度（毫米） BarCodeHeight：条形码高度（毫米） FontType：文字字体大小 0—常规字体，1小字体 |  | stateCode：函数执行结果（int） | 打印条码 LH_REC_PrinterCode(nHandle,"123456789012","12345",2,2,65,3,0)
|  |  | LH_REC_PrintQRCode(LONG nHandle, LPCTSTR QRdata, LONG Resize) | nHandle Qrdata：二维码数据，最大2048字节 Resize：放大倍数，Resize > 3 AND Resize < 21 |  | stateCode：函数执行结果（int） | LH_REC_PrintQRCode(REC_nHandle,"123456789012",12) 打印QR二维码 注意：在应用程序目录下生成QRbmp.bmp 二维码图片
|  |  | LH_REC_FeedLines(LONG nHandle, FLOAT distance) | nHandle；distance：走纸高度，Distance>0表示正向走纸，否则退纸，单位：毫米 |  | stateCode：函数执行结果（int） | 走纸
|  |  | LH_REC_CutPaper(LONG nHandle) | nHandle |  | stateCode：函数执行结果（int） | 切纸
|  |  | LH_REC_CloseDevice(LONG nHandle) | nHandle |  | stateCode：函数执行结果（int） | 关闭设备，即关闭串口
钞箱 | 错误定义：0 //成功 -1 //串口被用 -2 //超时 -3 //发送失败 -4 //接收失败 -5 //参数错误 -6 //掉电 -7 //拔掉串口线 -8 //接收数据错误 -9 //未知错误 识币器状态定义： 成功接收币状态--是指纸币已经完全投入钱箱内，不可能再退出： 1 //成功接收纸币1元 2 //成功接收纸币2元 5 //成功接收纸币5元 10 //成功接收纸币10元 20 //成功接收纸币20元 50 //成功接收纸币50元 100 //成功接收纸币100元 投币异常状态--是指币已经压入钱箱，但是识币器处于异常，没有能够让识币器最后确认投币成功： 2001 //投币失败 1元，最后确认投币时出现的异常 2002 //投币失败 2元，最后确认投币时出现的异常 2005 //投币失败 5元，最后确认投币时出现的异常 2010 //投币失败 10元，最后确认投币时出现的异常 2020 //投币失败 20元，最后确认投币时出现的异常 2050 //投币失败 50元，最后确认投币时出现的异常 2100 //投币失败 100元，最后确认投币时出现的异常 其他纸币器状态： 900 //空闲状态,可以进行投币 901 //正在进纸币状态 902 //正在退币状态 903 //退币结束状态 930 //禁止投币状态，需要执行允许投币ZT_BILL_EnableBill()才 931 //识币器需要重新复位，才能正常 950 //卡纸 951 //仓满 钱箱满 952 //机械故障 状态CASHCODE 47 953 //发现钓鱼(将投入的币强行拉出) 状态45 954 //钱箱离位 955 //钱箱复位 956 //必须从钱箱将钱取出，然后才能再次投币 |  | LH_BILL_OpenDevice(LPCTSTR pstrCom, LONG nFage) | pstrCom：串口信息，COM3:9600:E:8:1 nFage：打开设备类型，0为Cashcode、1为NV识币器、2为MEI识币器 | nHandle：打开设备标识 | stateCode：函数执行结果（int） 0－成功；其他则失败（失败返回其错误码） 0 //成功 -1 //串口被用 -2 //超时 -3 //发送失败 -4 //接收失败 -5 //参数错误 -6 //掉电 -7 //拔掉串口线 -8 //接收数据错误 -9 //未知错误 | LH_BILL_OpenDevice("COM3:9600:E:8:1", 0) 打开设备
|  |  | LH_BILL_Reset(LONG nHandle) | nHandle：设备标识 |  | stateCode：函数执行结果（int） | LH_BILL_Reset(nHandle) 设备复位： 对识币器进行复位或初始化工作
|  |  | LH_BILL_SetDenominations(LONG nHandle, LONG nEnabledDenominations) | nHandle：设备标识 nEnabledDenominations：根据 "1", "2", "5", "10", "20", "50", "100" 依次取值1,2,4,8,16,32,64。将允许接收面额对应值相加即为nEnabledDenominations的值，例如只接收20、100元，则为 16 + 64 = 80 |  | stateCode：函数执行结果（int） | 设置投币类型
|  |  | LH_BILL_EnableBill(LONG nHandle) | nHandle：设备标识 |  | stateCode：函数执行结果（int） | 允许投币
|  |  | LH_BILL_SetMainInfo(LPCTSTR szData) | szData：重要的日志数据，如缴费的电话号码，帐号等重要信息，根据业务规定进行记录。 |  | stateCode：函数执行结果（int） | 记录重要日志数据
|  | 此三个函数可以重复执行，先判断LH_BILL_PollBill是否成功，之后执行LH_BILL_StackedBill（压币）函数，压币成功之后需要调用LH_BILL_IsBusy | LH_BILL_PollBill(LONG nHandle) | nHandle：设备标识 |  | stateCode：函数执行结果（int） | Poll命令
|  |  | LH_BILL_StackedBill(LONG nHandle) | nHandle：设备标识 |  | stateCode：函数执行结果（int） | 压币
|  |  | LH_BILL_IsBusy(LONG nHandle) | nHandle：设备标识 |  | stateCode：函数执行结果（int） 0－表示不忙，1－表示忙，说明正在进币 | 是否忙
|  |  | LH_BILL_DisableBill(LONG nHandle) | nHandle：设备标识 |  | stateCode：函数执行结果（int） 0－成功；其他则失败（失败返回其错误码） | 禁止或停止投币
|  |  | LH_BILL_CloseDevice(LONG nHandle) | nHandle：设备标识 |  | stateCode：函数执行结果（int） 0－成功；其他则失败（失败返回其错误码） | 关闭设备
以下三个函数为简化流程
|  | 简化流程 | LH_BILL_StartPoll(LONG nPort, LONG nFage, SHORT nEnabledDenominations, LPCTSTR szMainInfo) | nPort：串口号1，2，3 nFage：打开设备类型，0为Cashcode、1为NV识币器、2为MEI识币器 nEnabledDenominations：根据 "1", "2", "5", "10", "20", "50", "100" 依次取值1,2,4,8,16,32,64。将允许接收面额对应值相加即为nEnabledDenominations的值，例如只接收20、100元，则为 16 + 64 = 80 szMainInfo：写识币器日志时要用到的重要数据，如缴费的电话号码，帐号等重要信息 |  | stateCode：函数执行结果（int） | LH_BILL_StartPoll(3,0,127,"") 启动投币
|  |  | LH_BILL_GetMoney() |  | (int)nMoney | stateCode：函数执行结果（int） | 获取投币金额
|  |  | LH_BILL_FinishPoll() |  | (int)totalMoney | stateCode：函数执行结果（int） | 结束投币并返回投币总金额
身份证读卡器 |  |  | LH_ID_OpenDevice(LONG nPort, LONG nType) | nPort：串口号，如：COM1，则为1，COM3，则为3 nFage：打开设备类型，1是华视二代证，2是国腾二代证 | nHandle：打开设备标识 | stateCode：函数执行结果（int） | LH_ID_OpenDevice(1001,1) 打开设备
|  |  | LH_ID_Reset(LONG nHandle) | nHandle |  | stateCode：函数执行结果（int） | LH_ID_Reset(nHandle) 设备复位：对二代证设备进行初始化工作
|  |  | LH_ID_GetStatus(LONG nHandle) | nHandle |  | stateCode：函数执行结果（int） | LH_ID_GetStatus(nHandle) 取得设备状态
|  |  | LH_ID_Read(LONG nHandle, LONG Timeout1) | nHandle：设备标识 Timeout1：超时时间（毫秒单位） | 二代证信息： userName：姓名 sex：性别（男/女） nation：民族 birthday：出生日期（） address：地址 idNo：身份证号 issuer：发证机关 effectiveDate：有效日期 img：照片绝对路径 | stateCode：函数执行结果（int） stateCode=0表示成功，其它表示失败，其中stateCode=-6表示身份证不存在 | LH_ID_Read(nHandle,3000) 堵塞模式读二代证信息
|  |  | LH_ID_FindID(LONG nHandle) | nHandle |  | stateCode：函数执行结果（int） stateCode=0表示成功，其它表示失败，其中stateCode=-6表示身份证不存在 | LH_ID_FindID(nHandle) 非阻塞模式：查询身份证是否存在
|  |  | LH_ID_GetData(LONG nHandle, LONG nNum) | nHandle nNum：1：获取CardInfo 姓名 2：获取CardInfo 性别（男/女） 3：获取CardInfo 民族 4：获取CardInfo 出生日期 5：获取CardInfo 地址 6：获取CardInfo 身份证号 7：获取CardInfo 发证机关 8：获取CardInfo 有效日期 9：获取CardInfo 照片绝对路径 | CardInfo CardInfo身份证信息： 元素1：姓名 元素2：性别（男/女） 元素3：民族 元素4：出生日期 元素5：地址 元素6：身份证号 元素7：发证机关 元素8：有效日期 元素9：照片绝对路径 | stateCode：函数执行结果（int） | 非阻塞模式：读二代证信息 LH_ID_GetData(nHandle, 1)//读姓名 …… LH_ID_GetData(nHandle, 9)//照片绝对路径
|  |  | LH_ID_CloseDevice(LONG nHandle) | nHandle |  | stateCode：函数执行结果（int） | 关闭设备
证卡打印机(SeaoryT12) | [5 empty] | stateCode：函数执行结果（int） | 无打开和关闭打印机串口函数，只需要打开打印机开关，连接电脑主机与打印机的USB线即可
|  |  | LH_PAVO_CheckPrinterStatus(LPCTSTR szPrinter) | szPrinter | lpdwStatus：0-表示打印机处于联机状态，一切正常； 80000-证卡打印机忙。请等候证卡机处理完毕 80-未联机。请确认 USB 线是否连接，电源开关是否打开 2-正在打印中 5-驱动正在处理数据中 6-驱动正在发送数据到打印机 7540-打印机锁定 | stateCode：函数执行结果（int） | 获取证卡机设备状态
|  |  | LH_PAVO_GetCardPosition(LPCTSTR szPrinter) | szPrinter | lpdwCardPos 0-Out of printer（无卡） 1-Start printing position（打印位置） 2-Mag out position（写磁模块已完成写磁位置） 3-Mag in position（写磁模块待写磁位置） 4-Contact encoder position（接触式 IC 卡模块位置） 5-Contactless encoder position（非接触式 IC 卡模块位置） 6-Flipper position（翻转器位置） 7-Card jam（夹卡错误） 8-Standby position（待取卡位置） | stateCode：函数执行结果（int） | 获取卡片位置
|  |  | LH_PAVO_DoCommand(LPCTSTR szPrinter,ULONG dwCommand) | szPrinter | dwCommand PAVO_COMMAND_RESET_PRINTER 100-复位证卡机（相当于重新开机） PAVO_RIBBON_PAVO_COMMAND_CLEAN_CARD_PATH 105 清洁证卡机走卡通道（见清洁说明） PAVO_COMMAND_RESET_PRINT_COUNT 106-重置用户卡片计数器 PAVO_COMMAND_FLIP_CARD 202-翻转卡片（需选配翻转模块才可以实现。卡片在 MOVE_CARD_TO_FLIPPER位置后，执行此命令后，请执行移卡MOVE_CARD_TO_PRINT_FROM_FLIPPER） PAVO_COMMAND_AUTO_FEED_FROM_FLIPPER_ON 203-开启翻转模块出卡口单张进卡功能。（需选配翻转模块才可以实现） PAVO_COMMAND_AUTO_FEED_FROM_FLIPPER_OFF 204-关闭翻转模块出卡口单张进卡功能。（需选配翻转模块才可以实现） PAVO_COMMAND_RESET_PRINTER_CLEAR_JAM 205-有卡复位。在证卡机内部有卡片，报0500 至 0508 卡片需排除错误时，可执行此命令清除证卡机错误并复位。证卡机回到正常待机状态，卡片停留MOVE_CARD_TO_RFID_ENCODER位置。 PAVO_COMMAND_TIGHTEN_RIBBON 206-收紧色带。在读写芯片数据操作时，因打印头有上下抬起动作，会造成色带不绷紧，有可能导致卡片静电原因，把色带吸附在卡片上导致故障。在每次发卡完毕后，建议执行此命令。 | stateCode：函数执行结果（int） | LH_PAVO_DoCommand("Seaory T12",100);//复位制卡机 执行指定指令
|  |  | LH_PAVO_MoveCard(LPCTSTR szPrinter, ULONG dwPosition) | szPrinter | dwPosition 1 移动卡片到接触式 IC 卡模块位置 3 移动卡片到非接触式 IC 卡模块位置 4 移动卡片到废卡槽（需要选配翻转模块，在翻转模块底部有废卡出卡口，收集合需自行处理） 5 移动卡片出卡槽 6 移动卡片到翻转模块 7 从翻转模块移动卡片到打印位置（需执行翻转卡片才能执行此命令） 10 移动卡片到待取卡位置 | stateCode：函数执行结果（int） | 移动卡片到证卡机指定位置 LH_PAVO_MoveCard("Seaory T12",3);//移动卡片到非接位置
|  |  | LH_dc_init(LONG port, LONG baud) | port：取值为0～19时，表示串口1～20；为100时，表示USB口通讯，此时波特率无效 baud：为通讯波特率9600～115200 | icdev：串口标识符，即函数的执行结果返回。 成功则返回串口标识符>0，失败返回负值 | icdev：函数执行结果（int） | 初始化通讯口 LH_dc_init(2,115200)
|  |  | LH_dc_card(LONG icdev, UCHAR _Mode) | icdev：通讯设备标识符 _Mode：寻卡模式 寻卡模式分三种情况：IDLE模式、ALL模式及指定卡模式。 0——表示IDLE模式，一次只对一张卡操作； 1——表示ALL模式，一次可对多张卡操作； 2——表示指定卡模式，只对序列号等于snr的卡操作（高级函数才有） | _Snr：返回的卡序列号 | stateCode：函数执行结果（int） | LH_dc_card(icdev,1) 寻卡，能返回在工作区域内某张卡的序列号
|  |  | LH_dc_load_key_hex(LONG icdev, UCHAR _Mode, UCHAR _SecNr, LPCTSTR _NKey) | icdev：通讯设备标识符 _Mode：装入密码模式， 对于M1卡的每个扇区，在读写器中均对应有三套密码（KEYSET0、KEYSET1、KEYSET2），每套密码包括A密码（KEYA）和B密码（KEYB），共六个密码，用0～2、4～6来表示这六个密码： 0——KEYSET0的KEYA` 1——KEYSET1的KEYA 2——KEYSET2的KEYA 4——KEYSET0的KEYB 5——KEYSET1的KEYB 6——KEYSET2的KEYB _SecNr：扇区号（M1卡：0～15； ML卡：0） _Nkey：写入读写器中的卡密码 |  | stateCode：函数执行结果（int） | LH_dc_load_key_hex(icdev,1,0,"FFFFFFFFFFFF") 将密码装入读写模块RAM中
|  |  | LH_dc_authentication(LONG icdev, UCHAR _Mode, UCHAR _SecNr) | icdev: dc_init返回的设备描述符 _Mode：密码验证模式， 对于M1卡的每个扇区，在读写器中均对应有三套密码（KEYSET0、KEYSET1、KEYSET2），每套密码包括A密码（KEYA）和B密码（KEYB），共六个密码，用0～2、4～6来表示这六个密码： 0——KEYSET0的KEYA` 1——KEYSET1的KEYA 2——KEYSET2的KEYA 4——KEYSET0的KEYB 5——KEYSET1的KEYB 6——KEYSET2的KEYB _SecNr：要验证密码的扇区号 |  | stateCode：函数执行结果（int） | LH_dc_authentication(icdev,1,0) 核对密码函数
|  |  | LH_dc_read_hex(LONG icdev, UCHAR _Adr) | icdev：通讯设备标识符 _Adr：M1卡——块地址（0～63） M1卡：15个扇区，从0到15进行排序，每个扇区4块，下标从0到63 0扇区：0-3块，第0扇区第0块记录的是生产商信息，不能更改，最后一块是密码校验快，不能写入数据。 1扇区：4-7块 …… 15扇区：60-63块 每个扇区的最后一块为校验块，不能写入数据；第0扇区第0块记录的是生产商信息，不能写入数据； | _Data：读出数据 | stateCode：函数执行结果（int） | 读取卡中数据 对于M1卡，一次读一个块的数据，为16个字节； LH_dc_read_hex(icdev,0)
|  |  | LH_dc_write_hex(LONG icdev, UCHAR _Adr, LPCTSTR _Data) | icdev：通讯设备标识符 _Adr：M1卡——块地址（1～63） _Data：要写入的数据 M1卡：15个扇区，从0到15进行排序，每个扇区4块，下标从0到63 0扇区：0-3块，第0扇区第0块记录的是生产商信息，不能更改，最后一块是密码校验快，不能写入数据。 1扇区：4-7块 …… 15扇区：60-63块 每个扇区的最后一块为校验块，不能写入数据；第0扇区第0块记录的是生产商信息，不能写入数据； |  | stateCode：函数执行结果（int） | LH_dc_write_hex(icdev,1,"33333333333333334444444444444444") 向卡中写入数据：对于M1卡，一次必须写一个块，为16个字节
|  |  | LH_dc_exit(LONG icdev) | icdev：通讯设备标识符 注：在WIN32环境下icdev为端口的设备句柄，必须释放后才可以再次连接 |  | stateCode：函数执行结果（int） | 关闭端口
证卡打印机Evolis |  |  | LH_Evolis_Open(LPCTSTR cPName) | cPName：打印机名称 | stateCode：函数执行结果，也即制卡机句柄 >0表示成功，<0表示失败 | stateCode：函数执行结果（int） | 打开制卡机。 LH_Evolis_Open("Evolis Primacy")
|  |  | LH_Evolis_Reset(LONG hdPrinter) | hdPrinter：制卡机句柄 |  | stateCode：函数执行结果（int） | LH_Evolis_Reset(hdPrinter) 复位制卡机，制卡机复位时间较长，需要等待，且复位后需要重新打开制卡机，即调用LH_Evolis_Open(LPCTSTR cPName)
|  |  | LH_Evolis_JudgeCard(LONG hdPrinter, LONG iposition) | hdPrinter：制卡机句柄 iposition：1-进卡槽 |  | stateCode：函数执行结果（int） | LH_Evolis_JudgeCard(hdPrinter,1) 判断卡槽状态，=0表示进卡槽有卡<0表示进卡槽无卡，提示用户
|  |  | LH_Evolis_FeedCard_ContactLess(LONG hdPrinter) | hdPrinter：制卡机句柄 |  | stateCode：函数执行结果（int） | LH_Evolis_FeedCard_ContactLess(hdPrinter) 进卡到非接触芯片位置 =0表示成功， <0表示失败
|  |  | LH_Evolis_FeedCard_Print(LONG hdPrinter) | hdPrinter：制卡机句柄 |  | stateCode：函数执行结果（int） | LH_Evolis_FeedCard_Print(hdPrinter) 进卡到打印位置 =0表示成功， <0表示失败
|  |  | LH_Evolis_OutOkCard(LONG hdPrinter) | hdPrinter：制卡机句柄 |  | stateCode：函数执行结果（int） | LH_Evolis_OutOkCard(hdPrinter) 退卡到好卡槽 =0表示成功， <0表示失败
|  |  | LH_Evolis_OutBadCard(LONG hdPrinter) | hdPrinter：制卡机句柄 |  | stateCode：函数执行结果（int） | LH_Evolis_OutBadCard(hdPrinter) 退卡到坏卡槽 =0表示成功， <0表示失败
|  |  | LH_Evolis_Close(LONG hdPrinter) | hdPrinter：制卡机句柄 |  | stateCode：函数执行结果（int） | LH_Evolis_Close(hdPrinter) 关闭制卡机 =0表示成功， <0表示失败
|  |  | LH_ICC_RF_Init(ULONG nPort, ULONG ulBaud) | nPort：串口号，此读卡器串口号固定值为101 ulBaud：通讯波特率，115200为固定值。 | icdev：>0表示成功，返回的是读卡器的句柄；<=0表示失败 | icdev：函数执行结果（int） | LH_ICC_RF_Init(101,115200) 打开读卡器
|  |  | LH_ICC_RF_SelectCard(LONG icdev, LONG mode) | icdev：读卡器句柄 mode：0-全部卡片都响应该命令，除了在HALT状态的那些卡片； 1-在任何状态的全部卡片都响应该命令 | snr：卡物理号 | stateCode：函数执行结果（int）
|  |  | LH_ICC_RF_Authentication_Passaddr(LONG icdev, LONG mode, LONG secno, LPCTSTR authkey) | icdev：读卡器句柄 mode：0-KeyA；4-KeyB secno：块地址，对每个扇区的最后一块进行认证 authkey：认证密钥，默认的初始值为12个F的字符串 M1卡：15个扇区，从0到15进行排序，每个扇区4块，下标从0到63 0扇区：0-3块，第0扇区第0块记录的是生产商信息，不能更改，最后一块是密码校验快，不能写入数据。 1扇区：4-7块 …… 15扇区：60-63块 每个扇区的最后一块为校验块，不能写入数据；第0扇区第0块记录的是生产商信息，不能写入数据； |  | stateCode：函数执行结果（int） | LH_ICC_RF_Authentication_Passaddr(icdev,0,3,"FFFFFFFFFFFF")//认证第0扇区第3块 M1认证Key
|  |  | LH_ICC_RF_Read(LONG icdev, LONG adr) | icdev：读卡器句柄 adr：块地址 | data：返回数据 | stateCode：函数执行结果（int） | LH_ICC_RF_Read(icdev,0) M1读块地址
|  |  | LH_ICC_RF_Write(LONG icdev, LONG adr, LPCTSTR data) | icdev：读卡器句柄 adr：块地址 data：写入数据 M1卡：15个扇区，从0到15进行排序，每个扇区4块，下标从0到63 0扇区：0-3块，第0扇区第0块记录的是生产商信息，不能更改，最后一块是密码校验快，不能写入数据。 1扇区：4-7块 …… 15扇区：60-63块 每个扇区的最后一块为校验块，不能写入数据；第0扇区第0块记录的是生产商信息，不能写入数据； |  | stateCode：函数执行结果（int）
|  |  | LH_ICC_RF_Initval(LONG icdev, LONG adr, ULONG value) | icdev：读卡器句柄 adr：块地址 value：写入数据，数字格式 |  | stateCode：函数执行结果（int） | LH_ICC_RF_Write(icdev,3,data) M1写块地址
|  |  | LH_ICC_RF_Readval(LONG icdev, LONG adr) | icdev：读卡器句柄 adr：块地址 | value：读出数据，数字格式，只对钱包块有效。 | stateCode：函数执行结果（int） | LH_ICC_RF_Readval(icdev, adr) M1读块值
|  |  | LH_ICC_RF_Increment(LONG icdev, LONG adr, ULONG value) | icdev：读卡器句柄 adr：块地址 value：写入数据，数字格式，只对钱包块有效。 |  | stateCode：函数执行结果（int） | M1块加值
|  |  | LH_ICC_RF_Decrement(LONG icdev, LONG adr, ULONG value) | icdev：读卡器句柄 adr：块地址 value：写入数据，数字格式，只对钱包块有效。 |  | stateCode：函数执行结果（int） | M1块减值
|  |  | LH_ICC_RF_Transfer(LONG icdev, LONG adr) | icdev：读卡器句柄 adr：块地址 |  | stateCode：函数执行结果（int） | M1块传送。将卡片寄存器的内容传送到EEPROM(电可擦可编程只读存储器)中
|  |  | LH_ICC_RF_Restore(LONG icdev, LONG adr) | icdev：读卡器句柄 adr：块地址 |  | stateCode：函数执行结果（int） | M1块回传。将EEPROM中的内容传入卡的内部寄存器
|  |  | LH_ICC_RF_Exit(LONG icdev) | icdev：读卡器句柄 |  | stateCode：函数执行结果（int） | 关闭读卡器 =0表示成功， <0表示失败