## Sheet1
硬件名称 | 状态和错误定义 |  | ocx函数 | 入参 | 出参 | 函数执行结果返回 | 说明 | 函数调用流程
钞箱 | 错误定义：0 //成功 -1 //串口被用 -2 //超时 -3 //发送失败 -4 //接收失败 -5 //参数错误 -6 //掉电 -7 //拔掉串口线 -8 //接收数据错误 -9 //未知错误 识币器状态定义： 成功接收币状态--是指纸币已经完全投入钱箱内，不可能再退出： 1 //成功接收纸币1元 2 //成功接收纸币2元 5 //成功接收纸币5元 10 //成功接收纸币10元 20 //成功接收纸币20元 50 //成功接收纸币50元 100 //成功接收纸币100元 投币异常状态--是指币已经压入钱箱，但是识币器处于异常，没有能够让识币器最后确认投币成功： 2001 //投币失败 1元，最后确认投币时出现的异常 2002 //投币失败 2元，最后确认投币时出现的异常 2005 //投币失败 5元，最后确认投币时出现的异常 2010 //投币失败 10元，最后确认投币时出现的异常 2020 //投币失败 20元，最后确认投币时出现的异常 2050 //投币失败 50元，最后确认投币时出现的异常 2100 //投币失败 100元，最后确认投币时出现的异常 其他纸币器状态： 900 //空闲状态,可以进行投币 901 //正在进纸币状态 902 //正在退币状态 903 //退币结束状态 930 //禁止投币状态，需要执行允许投币ZT_BILL_EnableBill()才 931 //识币器需要重新复位，才能正常 950 //卡纸 951 //仓满 钱箱满 952 //机械故障 状态CASHCODE 47 953 //发现钓鱼(将投入的币强行拉出) 状态45 954 //钱箱离位 955 //钱箱复位 956 //必须从钱箱将钱取出，然后才能再次投币 |  | LH_BILL_OpenDevice(LPCTSTR pstrCom, LONG nFage) | pstrCom：串口信息，COM3:9600:E:8:1 nFage：打开设备类型，0为Cashcode、1为NV识币器、2为MEI识币器 | nHandle：打开设备标识 | stateCode：函数执行结果（int） 0－成功；其他则失败（失败返回其错误码） 0 //成功 -1 //串口被用 -2 //超时 -3 //发送失败 -4 //接收失败 -5 //参数错误 -6 //掉电 -7 //拔掉串口线 -8 //接收数据错误 -9 //未知错误 | LH_BILL_OpenDevice("COM3:9600:E:8:1", 0) 打开设备
|  |  | LH_BILL_Reset(LONG nHandle) | nHandle：设备标识 |  | stateCode：函数执行结果（int） | LH_BILL_Reset(nHandle) 设备复位： 对识币器进行复位或初始化工作
|  |  | LH_BILL_SetDenominations(LONG nHandle, LONG nEnabledDenominations) | nHandle：设备标识 nEnabledDenominations：根据 "1", "2", "5", "10", "20", "50", "100" 依次取值1,2,4,8,16,32,64。将允许接收面额对应值相加即为nEnabledDenominations的值，例如只接收20、100元，则为 16 + 64 = 80 |  | stateCode：函数执行结果（int） | 设置投币类型
|  |  | LH_BILL_EnableBill(LONG nHandle) | nHandle：设备标识 |  | stateCode：函数执行结果（int） | 允许投币
|  |  | LH_BILL_SetMainInfo(LPCTSTR szData) | szData：重要的日志数据，如缴费的电话号码，帐号等重要信息，根据业务规定进行记录。 |  | stateCode：函数执行结果（int） | 记录重要日志数据
|  | 此三个函数可以重复执行，先判断LH_BILL_PollBill是否成功，之后执行LH_BILL_StackedBill（压币）函数，压币成功之后需要调用LH_BILL_IsBusy | LH_BILL_PollBill(LONG nHandle) | nHandle：设备标识 |  | stateCode：函数执行结果（int） | Poll命令
|  |  | LH_BILL_StackedBill(LONG nHandle) | nHandle：设备标识 |  | stateCode：函数执行结果（int） | 压币
|  |  | LH_BILL_IsBusy(LONG nHandle) | nHandle：设备标识 |  | stateCode：函数执行结果（int） 0－表示不忙，1－表示忙，说明正在进币 | 是否忙
|  |  | LH_BILL_DisableBill(LONG nHandle) | nHandle：设备标识 |  | stateCode：函数执行结果（int） 0－成功；其他则失败（失败返回其错误码） | 禁止或停止投币
|  |  | LH_BILL_CloseDevice(LONG nHandle) | nHandle：设备标识 |  | stateCode：函数执行结果（int） 0－成功；其他则失败（失败返回其错误码） | 关闭设备
以下三个函数为简化流程
|  | 简化流程 | LH_BILL_StartPoll(LONG nPort, LONG nFage, SHORT nEnabledDenominations, LPCTSTR szMainInfo) | nPort：串口号1，2，3 nFage：打开设备类型，0为Cashcode、1为NV识币器、2为MEI识币器 nEnabledDenominations：根据 "1", "2", "5", "10", "20", "50", "100" 依次取值1,2,4,8,16,32,64。将允许接收面额对应值相加即为nEnabledDenominations的值，例如只接收20、100元，则为 16 + 64 = 80 szMainInfo：写识币器日志时要用到的重要数据，如缴费的电话号码，帐号等重要信息 |  | stateCode：函数执行结果（int） | LH_BILL_StartPoll(3,0,127,"") 启动投币
|  |  | LH_BILL_GetMoney() |  | (int)nMoney | stateCode：函数执行结果（int） | 获取投币金额
|  |  | LH_BILL_FinishPoll() |  | (int)totalMoney | stateCode：函数执行结果（int） | 结束投币并返回投币总金额